## SV650
Indicazioni:
Static SAG [mm] | Strada |  |  |  | Pista
| Anteriore |  | Posteriore |  | Anteriore |  | Posteriore
| Min. | Max. | Min. | Max. | Min. | Max. | Min. | Max.
Turistiche | 25 | 30 | 10 | 14
600 e Maxi | 23 | 27 | 10 | 14 | 18 | 22 | 8 | 10
250 | 19 | 23 | 9 | 13 | 16 | 20 | 7 | 10
125 | 16 | 20 | 8 | 12 | 14 | 18 | 6 | 10
N.B. In caso di pista bagnata usare i parametri per "Strada".
Rider SAG [mm] | Strada |  |  |  | Pista
| Anteriore |  | Posteriore |  | Anteriore |  | Posteriore
| Min. | Max. | Min. | Max. | Min. | Max. | Min. | Max.
Turistiche, 600 e Maxi | 25 | 35 | 25 | 40 |  |  | 25 | 30
125/250 |  |  | 20 | 25 |  |  | 25 | 30
Forcella: | Cartuccia Mupo Caliber 22 (*) | [7 empty] | Ammortizzatore: | YSS Z-Series (x Gladius 2015)
Corsa: | 123 | mm | [6 empty] | Corsa: | 130 | mm
Reg. Precarico: | Equivalente a SAG Statico 20 mm. | [7 empty] | Reg. Precarico: | Equivalente a SAG Statico 19mm.
Reg. Compressione: | 15 clicks da tutto aperto (-) | [7 empty] | Reg. Compressione: | N.D.
Reg. Estensione: | 25 clicks da tutto aperto (-) | [7 empty] | Reg. Estensione: | 17 clicks da tutto aperto/a sinistra (pos. "L").
(*) Modifiche: distanziali molle accorciati di 5mm.
N.B. Per misurare SAG Statico e Pilota, la distanza di riferimento è: Bottom Piastra Inferiore-Top Paraolio, lungo lo stelo della forcella. | [7 empty] | N.B. Per misurare SAG Statico e Pilota, la distanza di riferimento è: Punta della "V" scritta "SV"-Bottom perno filettato Ruota SX.
Setting [mm]:
| Rif. | Statica | Pilota |  |  | Static SAG: |  | Rider SAG: |  | %
Anteriore | 123 | 103 | 90 |  | Anteriore | 20 |  | 33 |  | 16.26% | 26.83%
Posteriore | 614 | 595 | 570 |  | Posteriore | 19 |  | 44 |  | 14.62% | 33.85%
Prove Regolazioni [misure in mm]:
1a Prova | Rif. | Statica | Pilota |  |  | Static SAG: |  | Rider SAG: |  | % |  | Note: molto morbida, forse poco freno in estensione per l'ammo, si avvertono oscillazioni residue.
Anteriore | 118 | 89 | 82 |  | Anteriore | 29 |  | 36 |  | 23.58% | 29.27%
Posteriore | 614 | 585 | 559 |  | Posteriore | 29 |  | 55 |  | 22.31% | 42.31%
Freno estens. Ammo | 5 clicks da tutto aperto |  |  |  |  | Forcella Stock 2016
2a Prova | Rif. | Statica | Pilota |  |  | Static SAG: |  | Rider SAG: |  | % |  | Note: meglio di Prova 1 (più "precisa") ma con ancora qualche oscillazione residua.
Anteriore | 118 | 89 | 82 |  | Anteriore | 29 |  | 36 |  | 23.58% | 29.27%
Posteriore | 614 | 600 | 577 |  | Posteriore | 14 |  | 37 |  | 10.77% | 28.46%
Freno estens. Ammo | 5 clicks da tutto aperto |  |  |  |  | Forcella Stock 2016
3a Prova | Rif. | Statica | Pilota |  |  | Static SAG: |  | Rider SAG: |  | % |  | Note: forcella leggermente più sostenuta della Stock 2016, ma ancora esageratamente morbida in frenata.
Anteriore | 118 | 97 | 83 |  | Anteriore | 21 |  | 35 |  | 17.07% | 28.46%
Posteriore | 614 | 600 | 577 |  | Posteriore | 14 |  | 37 |  | 10.77% | 28.46%
Freno estens. Ammo | 5 clicks da tutto aperto |  |  |  |  | Forcella Stock 2019
4a Prova | Rif. | Statica | Pilota |  |  | Static SAG: |  | Rider SAG: |  | % |  | Note: un po' rigida ma nel complesso ottimo sostegno in frenata e accettabile assorbimento delle asperità. Necessità di accordare il posteriore che risulta ora un po' "ballerino".
Anteriore | 123 | 112 | 101 |  | Anteriore | 11 |  | 22 |  | 8.943% | 17.89%
Posteriore | 614 | 600 | 577 |  | Posteriore | 14 |  | 37 |  | 10.77% | 28.46%
Freno compr. Forcella | 4 clicks da tutto aperto |  |  |  |  | Cartuccia Mupo Caliber 22, molle K=8,5 N/mm
Freno estens. Forcella | 10 clicks da tutto aperto
Freno estens. Ammo | 9 clicks da tutto aperto
5a Prova | Rif. | Statica | Pilota |  |  | Static SAG: |  | Rider SAG: |  | % |  | Note: decisamente meglio della precedente configurazione. Buono smorzamento delle asperità al posteriore. Forse ancora migliorabile.
Anteriore | 123 | 112 | 101 |  | Anteriore | 11 |  | 22 |  | 8.943% | 17.89%
Posteriore | 614 | 600 | 577 |  | Posteriore | 14 |  | 37 |  | 10.77% | 28.46%
Freno compr. Forcella | 4 clicks da tutto aperto |  |  |  |  | Cartuccia Mupo Caliber 22, molle K=8,5 N/mm
Freno estens. Forcella | 15 clicks da tutto aperto
Freno estens. Ammo | 15 clicks da tutto aperto
Prove Regolazioni [misure in mm]:
6a Prova | Rif. | Statica | Pilota |  |  | Static SAG: |  | Rider SAG: |  | % |  | Note: configurazione molto buona. Buono smorzamento delle asperità stradali sia all'anteriore che al posteriore, ottimo sostegno in frenata. Problemi dallo scarso SAG.
Anteriore | 123 | 112 | 101 |  | Anteriore | 11 |  | 22 |  | 8.943% | 17.89%
Posteriore | 614 | 595 | 570 |  | Posteriore | 19 |  | 44 |  | 14.62% | 33.85%
Freno compr. Forcella | 4 clicks da tutto aperto |  |  |  |  | Cartuccia Mupo Caliber 22, molle K=8,5 N/mm
Freno estens. Forcella | 20 clicks da tutto aperto
Freno estens. Ammo | 17 clicks da tutto aperto
7a Prova | Rif. | Statica | Pilota |  |  | Static SAG: |  | Rider SAG: |  | % |  | Note: come sopra, leggero miglioramento in estensione forcella.
Anteriore | 123 | 112 | 101 |  | Anteriore | 11 |  | 22 |  | 8.943% | 17.89%
Posteriore | 614 | 595 | 570 |  | Posteriore | 19 |  | 44 |  | 14.62% | 33.85%
Freno compr. Forcella | 15 clicks da tutto aperto |  |  |  |  | Cartuccia Mupo Caliber 22, molle K=8,5 N/mm
Freno estens. Forcella | 20 clicks da tutto aperto
Freno estens. Ammo | 17 clicks da tutto aperto
8a Prova | Rif. | Statica | Pilota |  |  | Static SAG: |  | Rider SAG: |  | % |  | Note: come sopra.
Anteriore | 123 | 112 | 101 |  | Anteriore | 11 |  | 22 |  | 8.943% | 17.89%
Posteriore | 614 | 595 | 570 |  | Posteriore | 19 |  | 44 |  | 14.62% | 33.85%
Freno compr. Forcella | 15 clicks da tutto aperto |  |  |  |  | Cartuccia Mupo Caliber 22, molle K=8,5 N/mm
Freno estens. Forcella | 25 clicks da tutto aperto
Freno estens. Ammo | 17 clicks da tutto aperto
9a Prova | Rif. | Statica | Pilota |  |  | Static SAG: |  | Rider SAG: |  | % |  | Note: molto vicina alla perfezione in percorrenza e sostegno in frenata.
Anteriore | 123 | 103 | 90 |  | Anteriore | 20 |  | 33 |  | 16.26% | 26.83%
Posteriore | 614 | 595 | 570 |  | Posteriore | 19 |  | 44 |  | 14.62% | 33.85%
Freno compr. Forcella | 15 clicks da tutto chiuso |  |  |  |  | Cartuccia Mupo Caliber 22, molle K=8,5 N/mm, distanziali accorciati 5mm
Freno estens. Forcella | 25 clicks da tutto chiuso
Freno estens. Ammo | 17 clicks da tutto aperto